## 签字页和说明
ZS177MM(NC300)发动机 零件目录及图册签署页
编 制：
校 对：
审 核：
审 定：
批 准：
说 明 用户订购零件时请参考本册，若与实车不同之处，以实车为准。如欲知某零部件的名称、件号或装配关系，可按零部件的形状，在有关的插图中查找，可知其装配位置。然后按图上的序号在相应的表格中即可查到该零部件的名称、件号和数量。后续更改，不再通知。 FOREWORD Please make reference to this book when you plan to purchase the parts. Any difference against the real motorcycle, please do as per the real. To get information concerning a certain component part, first locate, by its shape, the part in the illustration which show its fitting position, then find out the reference number of that part and look it up in the corresponding table where all informating about the part are provided, such as the name, part number, quantity and/or its fitting relationship with other parts. Any modifications will not be informed ahead of time.

## 目录
名称:NC250发动机零部件目录及图册
Doc.Title :PARTS-BREAKDOWN CATALOGUE FOR NC300 ENGING
发动机名称：NC300
Doc.no(Model code):NC300
公司名称：宗申
Brand Name :ZONGSHEN
Revision Number:
Date of Release:3.3.2010
Page :1 of 16
PAGE | 中文名称 | ENGLISH DESCRIPTION
1 | 气缸头部件 | CYLINDER HEAD ASSY
2 | 气缸体部件 | CYLINDER BLOCK ASSEMBLY
3 | 配气机构 | VALVE MECHANISM
4 | 右曲轴箱盖 | RIGHT CRANKCASE COVER
5 | 左曲轴箱盖 | LEFT CRANKCASE COVER
6 | 离合器总成 | CLUTCH ASSY
7 | 机油泵部件 | OIL PUMP
8 | 左曲轴箱 | LEFT CRANKCASE
9 | 右曲轴箱 | RIGHT CRANKCASE
10 | 曲轴连杆部件/活塞 | CRANKSHAFT CONNECTING-ROD ASSY/PISTON
11 | 主副轴组合 | TRANSMISSION MAIN,COUNTER SHAFT
12 | 启动轴总成 | KICK STARTING SHAFT ASSEMBLY
13 | 变速机构 | GEARSHIFT MECHANISM
14 | 磁电机总成 | MAGNETO COMP
15 | 电启动机构 | ELECTRIC STARTING MECHANI
16 | 电器件 | ELECTRIC
17
18

## 图册（NC300 Engine）
气缸头部件 CYLINDER HEAD ASSY
序号NO. | 编码（PART CODE） | 中文名称（CHINESE DESCRIPTION） | 英文名称（ENGLISH DESCRIPTION） | 数量QTY | 备注REMARK
1 | 100071251-0002 | NC250进气门室盖(2#_防错标识_抛丸钝化) | NC250 Intake valve cover (2#_Fault proof marking_Shot blast passivation) | 1
2 | 100208462 | NC250气门室盖异形圈 | NC250 Valve Cover Profile Ring | 2
3 | B166740A06002070X | GB16674小盘螺栓M6×20(兰白锌) | BOLT M6×20 | 4
4 | 100033116-0002 | GB16674小盘螺栓M6×35(兰白锌)_10.9级_35CrMo_P | BOLT M6×35 | 2
5 | 100033114-0002 | GB16674小盘螺栓M6×30(兰白锌)_10.9级_35CrMo_P | BOLT M6×30 | 4
6 | 100100409-0003 | NC250缸头盖固定螺钉M6×60(兰白锌) | BOLT M6×60 | 2
7 | 93301-80651512000 | A88进气管垫圈(铜)6.5×1.5×12 | WASHER 6.5×1.5×12 | 2
8 | 100071208-0002 | NC250排气门室盖(2#_防错标识_抛丸钝化) | NC250 exhaust valve chamber cover(2#_Mistake-proof marking_Shot blast passivation) | 1
9 | 100107654 | O型圈(φ11.8×2.6_氟橡胶) | O-ring(φ11.8×2.6_fluoroelastomer) | 2
10 | 100105195 | NC250摇臂轴定位螺栓M14×1 | NC250 rocker arm shaft locating bolt M14×1 | 2
11 | 100060943-0001 | NC250气缸头组合(2#_M8_58_抛丸钝化) | NC250 cylinder head assembly(2#_M8_58_blasted and passivated) | 1
12 | 100104123 | HIPER50火花塞(日本DENSO_U24ESR-NB) | HIPER50 Spark Plug(Japan DENSO_U24ESR-NB) | 1
13 | 100107772 | O型圈(φ38×3_氟橡胶) | O-ring(φ38×3_fluoroelastomer) | 1
14 | 100058087 | NC250进气管(JQ-3V) | NC250 inlet pipe(JQ-3V) | 1
15 | 100055589-0006 | GB16674小盘螺栓M6×16(兰白锌) | BOLT M6×16 | 2
16 | 100201171 | NC250进气管连接管(2#) | NC250 intake pipe connector(2#) | 1
17 | 17100-ME30-0001 | NC250化油器(PHBE34 拉索无泵) | CARBURETOR | 1
18 | B166740A06002570X | GB16674小盘螺栓M6×25(兰白锌) | BOLT M6×25 | 1
19 | 100105385 | LY350进气管卡箍组件 | LY350 intake tube clamp assembly | 2
20 | 100201303 | NC250排气消声器隔热垫(铜) | NC250 Exhaust Muffler Heat Shield Gasket(Copper) | 1
21 | 100204676-0002 | AX100缸头排气口双头螺栓M8×36(兰白锌) | AX100 cylinder head exhaust port double head bolt M8×36(white zinc) | 2
22 | 100201724 | NC250缸头出水管挡板 |  | 1
23 | 100055592-0005 | GB16674小盘螺栓M6×10(兰白锌) |  | 1
24
25
26
27
28
29
30
31
32
33
34
35
36
37
38
39
40
41
42
43
44
45
气缸体部件 CYLINDER ASSEMBLY
序号NO. | 编码（PART CODE） | 中文名称（CHINESE DESCRIPTION） | 英文名称（ENGLISH DESCRIPTION） | 数量QTY | 备注REMARK
1 | 100108525 | 定位销φ13×14 | Locating pin φ13×14 | 2
2 | 100300432 | 气缸头密封垫组合(客供件) | NC250 cylinder head gasket set (metal) | 1
3 | B166740A06002070X | GB16674小盘螺栓M6×20(兰白锌) | BOLT M6×20 | 2
4 | 100105242-0002 | NC250张紧器组合(抛丸钝化) | NC250 tensioner assembly (shot blasting passivation) | 1
5 | 100108520 | HIPER50张紧器密封垫 | HIPER50 tensioner gasket | 1
6 | 100302407 | 气缸体部件(客供件) | NC250 cylinder block parts (cylinder mark 249_blasted) | 1
7 | 100304618 | 气缸体密封垫(客供件) | NC250 cylinder block gasket(0.8 thick_asbestos free) | 1
8 | 100108526 | 圆柱销φ6×12 | Cylindrical pin φ6×12 | 2
9
10
11
12
13
14
15
16
17
18
19
20
21
22
23
24
25
26
27
28
29
30
31
32
33
34
35
36
37
38
39
40
41
42
43
44
45
配气机构 VALVE MECHANISM
序号NO. | 编码（PART CODE） | 中文名称（CHINESE DESCRIPTION） | 英文名称（ENGLISH DESCRIPTION） | 数量QTY | 备注REMARK
1 | 100200707 | HIPER50气门锁夹 | HIPER50 Valve Lock Clip | 8
2 | 100061589 | NC250气门弹簧座(2#_上) | NC250 valve spring seat(2#_up) | 4
3 | 100068171 | NC250气门弹簧(3#_进口材料) | NC250 Valve Spring(3#_imported material) | 4
4 | 100200729 | HIPER50挡油罩组合 | HIPER50 Oil Shield Combination | 4
5 | 100105317 | NC250气门弹簧座圈(下) | NC250 valve spring seat (lower) | 4
6 | 100061959 | NC250进气门(2#) | NC250 intake valve(2#) | 2
7 | 15403-BA81-0000 | HIPER50气门间隙调节螺母 | NUT,VALVE CLEARANCE | 4
8 | 15404-BA81-0000 | HIPER50扎气门间隙调节螺钉 | SCREW, VALVE CLEARANCE | 4
9 | 100200432 | NC250气门摇臂组合(进气) | NC250 valve rocker arm set (intake) | 1
10 | 100050667 | NC250电喷气门摇臂轴(进气) | NC250 valve rocker shaft (intake) | 1
11 | 100200433 | NC250气门摇臂组合(排气) | NC250 valve rocker assembly (exhaust) | 1
12 | 100050666 | NC250电喷气门摇臂轴(排气) | NC250 valve rocker shaft (exhaust) | 1
13 | 100200652 | NC250排气门 | NC250 Exhaust Valve | 2
14 | 100200208 | NC250电喷凸轮轴部件(TPI轴承) | NC250 EFI camshaft parts (TPI bearing) | 1
15 | 15169-ME30-0000 | NC250凸轮轴减压阀垫片 | WASHER | 1
16 | 92102-00000006201 | 轴承(6201C3) | BEARING (6201C3) | 1
17 | 100086386 | NC250电喷正时从动链轮(DID) | NC250 EFI timing driven sprocket(DID) | 1
18 | 100105010 | NC250凸轮减压阀复位扭簧(2#) | NC250 cam decompression valve reset torsion spring(2#) | 1
19 | 100105017 | NC250电喷凸轮轴减压阀甩块组合 | NC250 EFI camshaft decompression valve dump block combination | 1
20 | B000700106001070B | GB70.1螺钉M6×10(白锌) | SCREW M6×10 | 2
21 | 100106379 | 平垫圈(φ6.5×1.5×φ18_磷化) | Flat washer(φ6.5×1.5×φ18_phosphatized) | 1
22 | 100055589-0006 | GB16674小盘螺栓M6×16(兰白锌) | BOLT M6×16 | 1
23 | 100200244 | NC250凸轮轴挡板 | NC250 camshaft baffle plate | 1
24 | 100205744 | NC250缸头密封胶套 | NC250 cylinder head sealing sleeve | 1
25 | 100105123 | CB200正时链条组合(7×100_齿形链_DID) | CB200 timing chain combination(7×100_tooth chain_DID) | 1
26 | 100200503 | NC250链条导向板组合 | NC250 Chain Guide Plate Set | 1
27 | 100200482 | NC250链条张紧板组合 | NC250 Chain Tensioner Plate Set | 1
28 | 100200464 | NC250张紧板衬套 | NC250 Tensioner Plate Bushing | 1
29 | B166740A05002570B | GB16674小盘螺栓M5×25(白锌) | BOLT M5×25 | 1
30
31
32
33
34
35
36
37
38
39
40
41
42
43
44
45
右曲轴箱盖 RIGHT CRANKCASE COVER
序号NO. | 编码（PART CODE） | 中文名称（CHINESE DESCRIPTION） | 英文名称（ENGLISH DESCRIPTION） | 数量QTY | 备注REMARK
1 | 100033114-0002 | GB16674小盘螺栓M6×30(兰白锌)_10.9级_35CrMo_P | BOLT M6×30 | 15
2 | 100101321 | NC250机油观察窗 | NC250 oil sight glass | 1
3 | 100717731-0005 | NC450右装饰盖组合(风度款_带堵头_无喷油嘴_mojo 凹框凸字_凹框套红_7807) | DECORATE COVER ,R.CRANKCASE COVER | 1
4 | 100010074 | O型圈(φ13.2×2.65_丁腈胶) | O-ring(φ13.2×2.65_NBR) | 1
5 | 100103059-0017 | C100小视孔盖(7807) | C100 small sight hole cover (Shot peening) | 1
6 | 100104744 | NC250启动轴油封(18×30×7_氟橡胶) | NC250 starter shaft oil seal(18×30×7_fluoroelastomer) | 1
7 | 100068613 | NC250右装饰盖密封垫(2#_发泡金属橡胶复合板) | NC250 Right Trim Cover Gasket(2#_Foamed Metal Rubber Composite Sheet) | 1
8 | 100082965-0003 | NC250右盖组合(4#_普通款_机械水封_白板_7807) | NC300 right cover combination | 1
9 | 100208666 | NC250右曲轴箱盖密封垫(发泡金属橡胶复合板) | NC250 Right Crankcase Cover Gasket (Foamed Metal Rubber Composite) | 1
10 | 100102726 | 定位销φ9×13 | Locating pin φ9×13 | 2
11 | 100107695 | O型圈(φ19×1.8_丁腈胶) | O-ring(φ19×1.8_NBR) | 1
12 | 100071971 | NC250机油塞组合(带1500ml标识_黑色) | NC250 oil plug set(with 1500ml marking_black) | 1
13 | 100033116-0002 | GB16674小盘螺栓M6×35(兰白锌)_10.9级_35CrMo_P | BOLT M6×35 | 3
14 | B166740A06002070X | GB16674小盘螺栓M6×20(兰白锌) | BOLT M6×20 | 1
15 | 100201453-0007 | NC250水泵盖(2#_7807) | NC250 water pump cover(2#_blasted_passivated) | 1
16 | 100104609 | NC250水泵盖密封垫(发泡金属橡胶复合板) | NC250 water pump cover gasket (foam metal rubber composite plate) | 1
17 | 100105527 | NC250水泵叶轮 | NC250 water pump impeller | 1
18 | 100105548 | NC450水泵轴组合 | NC450 water pump shaft combination | 1
19 | 92102-00006900P63 | 轴承(6900/P63) | BEARING(6900/P63) | 1
20 | 100011094 | GB894.1挡圈10(轴径10_内径9.3_RoHS) | GB894.1 Retaining ring 10 (shaft diameter 10_inner diameter 9.3_RoHS) | 2
21 | 91522-03001380000 | NC250水泵轴销子3×13.8 | PIN 3×13.8 | 1
22 | 93301-11021017000 | ZS96离合器分离杆垫圈10.2×1×17 | WASHER 10.2×1×17 | 1
23 | 100105543 | NC450机械水封组件 | NC450 mechanical water seal assembly | 1
24 | 100104809 | NC250水泵轴油封(12×24×6_氟橡胶) | NC250 water pump shaft oil seal(12×24×6_Viton) | 1
25 | B0089301220000000 | GB893.1挡圈22 | CIRCLIP 22 | 1
26 | 100104688 | NC250曲轴油封(14×24×7_TCV型_氟橡胶) | NC250 crankshaft oil seal(14×24×7_TCV type_Viton) | 1
27 | 100011077 | GB893.1挡圈24 | GB893.1Retaining ring 24 | 1
28 | 93301-80651512000 | A88进气管垫圈(铜)6.5×1.5×12 | WASHER 6.5×1.5×12 | 1
29
30
31
32
33
34
35
36
37
38
39
40
41
42
43
44
45
左曲轴箱盖 LEFT CRANKCASE COVER
序号NO. | 编码（PART CODE） | 中文名称（CHINESE DESCRIPTION） | 英文名称（ENGLISH DESCRIPTION） | 数量QTY | 备注REMARK
1 | 100033116-0002 | GB16674小盘螺栓M6×35(兰白锌)_10.9级_35CrMo_P | BOLT M6×35 | 8
2 | 100105195 | NC250摇臂轴定位螺栓M14×1 | NC250 rocker arm shaft locating bolt M14×1 | 1
3 | 100107654 | O型圈(φ11.8×2.6_氟橡胶) | O-ring(φ11.8×2.6_fluoroelastomer) | 1
4 | 100070115-0006 | NC250左盖(风度款_加强型_mojo 凹框凸字_凹框套红_7807) | NC250 left cover(Windy model_reinforced_mojo concave frame raised lettering_concave frame over red_shot peening passivation) | 1
5 | 100068977 | NC250左边盖密封垫(2#_不含石棉) | NC250 left cover gasket(2#_asbestos free) | 1
6 | 100103122 | NC250左后盖(NC250-1#_塑料_黑色) | NC250 left rear cover(NC250-1#_plastic_black) | 1
7 | 100033114-0002 | GB16674小盘螺栓M6×30(兰白锌)_10.9级_35CrMo_P | BOLT M6×30 | 2
8 | 100102977 | CG125D通气管组件(1#_卡箍1个_复合层材料) | CG125D Ventilation pipe assembly(1#_Clamp 1_Composite layer material) | 1
9 | 100104670 | YB110曲轴油封(10×18×6_氟橡胶) | YB110 crankshaft oil seal(10×18×6_Viton) | 1
10 | 100206196 | LY350磁电机线夹Ⅱ(白铬) | LY350 Magneto Wire Clamp II(White Chrome) | 1
11 | 100102726 | 定位销φ9×13 | Locating pin φ9×13 | 2
12 | 100107713 | O型圈(φ22.5×3.55) | O-ring(φ22.5×3.55)
13 | 100103063-0017 | ZS96大视孔盖(7807) | large sight hole cover
14
15
16
17
18
19
20
21
22
23
24
25
26
27
28
29
30
31
32
33
34
35
36
37
38
39
40
41
42
43
44
45
离合器总成 CLUTCH ASSY
序号NO. | 编码（PART CODE） | 中文名称（CHINESE DESCRIPTION） | 英文名称（ENGLISH DESCRIPTION） | 数量QTY | 备注REMARK
1 | 93301-52021834000 | NC250离合器垫圈20.2×1.8×34 | WASHER 20.2×1.8×34 | 2
2 | 22104-ME30-0000 | NC250离合器轴套 | SLEEVE,CLUTCH | 1
3 | 22150-ME30-0000 | NC250离合器外罩组合 | OUT CASE ASSEMBLY,CLUTCH | 1
4 | 22105-ME30-0000 | NC250离合器中心套 | CENTER SLEEVE, CLUTCH | 1
5 | 22214-ME30-0000 | NC250离合器主动摩擦片(富士) | DRIVE FRICTION DISK | 6
6 | 22215-ME30-0000 | NC250离合器从动摩擦片 | OUTER FRICTION DISK A | 5
7 | 100103336 | NC250离合器止推垫圈 | WASHER 16.5×2×27 | 1
8 | 100059391 | NC250离合器锁紧螺母(M16×1) | NC250 clutch lock nut(M16×1) | 1
9 | 22314-ME30-0000 | NC250离合器顶杆 | ROD,CLUTCH PUSH | 1
10 | 92102-I093-0000 | GR125离合器止推轴承AXK1528 | BEARING (AXK1528) | 1
11 | 100106421 | 平垫圈(φ15.2×1.5×φ25_磷化) | Flat washer(φ15.2×1.5×φ25_phosphorized) | 1
12 | 22142-ME30-0000 | NC250离合器弹簧 | SPRING, CLUTCH | 5
13 | 22122-ME30-0000 | NC250离合器压盘 | PRESSURE PLATE, CLUTCH | 1
14 | 93301-30522017000 | NC250离合器弹簧垫圈 5.2×2×17 | WASHER 5.2×2×17 | 6
15 | B057830005002570B | GB5783螺栓M5×25(白锌) | BOLT M5×25 | 6
16 | 100731611 | NC250离合器总成(氢化丁腈_奔马103摩擦片) | NC250 clutch assembly(hydrogenated nitrile_Pentium 103 friction plate) | 1
17 | 100103437 | NC250离合器推杆 | NC250 clutch push rod | 1
18 | 100101018 | 轴承(K25×29×13_滚针) | Bearing(K25×29×13_needle roller) | 2
19
20
21
22
23
24
25
26
27
28
29
30
31
32
33
34
35
36
37
38
39
40
41
42
43
44
45
机油泵部件 OIL PUMP
序号NO. | 编码（PART CODE） | 中文名称（CHINESE DESCRIPTION） | 英文名称（ENGLISH DESCRIPTION） | 数量QTY | 备注REMARK
1 | B166740A05001870B | GB16674小盘螺栓M5×18(白锌) | BOLT M5×18 | 3
2 | 100011094 | GB894.1挡圈10(轴径10_内径9.3_RoHS) | GB894.1 Retaining ring 10 (shaft diameter 10_inner diameter 9.3_RoHS) | 2
3 | 100076937 | NC250机油泵齿轮组合(2#) | NC250 oil pump gear combination(2#) | 1
4 | 91522-04001580000 | LY200变速鼓圆柱销4×15.8 | PIN 4×15.8 | 2
5 | 100100168 | NC250机油泵盖板(右) | NC250 oil pump cover plate (right) | 1
6 | 14112-ME30-0000 | NC250机油泵外转子1 | OUTER ROTOR, OIL PUMP | 1
7 | 14111-ME30-0000 | NC250机油泵内转子1 | INNER ROTOR, OIL PUMP | 1
8 | 100100215 | NC250机油泵转子组件(8mm) | NC250 oil pump rotor assembly (8mm) | 1
9 | 100100157 | NC250机油泵油泵轴 | NC250 oil pump oil pump shaft | 1
10 | 14111-ME30-0100 | NC250机油泵内转子2 | INNER ROTOR, OIL PUMP | 1
11 | 14112-ME30-0100 | NC250机油泵外转子2 | INNER ROTOR, OIL PUMP | 1
12 | 100100216 | NC250机油泵转子组件(14mm) | NC250 oil pump rotor assembly(14mm) | 1
13 | 100100167 | NC250机油泵盖板(左) | NC250 oil pump cover plate (left) | 1
14 | 100011518-0001 | GB16674小盘螺栓M5×12(兰白锌) | BOLT M5×12 | 3
15 | 100076936 | NC250机油泵过桥齿轮(2#) | NC250 Oil Pump Over-axle Gear(2#) | 1
16 | 100106390 | 平垫圈(φ10.2×0.5×φ15) | Flat washer(φ10.2×0.5×φ15) | 2
17 | 100100218 | NC250机油泵过桥齿轮轴 | NC250 oil pump over-axle gear shafts | 1
18
19
20
21
22
23
24
25
26
27
28
29
30
31
32
33
34
35
36
37
38
39
40
41
42
43
44
45
左曲轴箱 LEFT CRANKCASE
序号NO. | 编码（PART CODE） | 中文名称（CHINESE DESCRIPTION） | 英文名称（ENGLISH DESCRIPTION） | 数量QTY | 备注REMARK
1 | 100071434-0001 | GB16674.1小盘螺栓M6×65(兰白锌_35CrMo)_10.9级 | GB16674.1Small disk bolts M6×65(white zinc plated_35CrMo)_10.9 grade | 8
2 | 100071435-0001 | GB16674.1小盘螺栓M6×45(兰白锌_35CrMo)_10.9级 | GB16674.1Small disk bolts M6×45(white zinc plating_35CrMo)_Grade 10.9 | 5
3 | 100010979-0003 | GB819.2螺钉M6×20(兰白锌) | GB819.2 Screw M6×20(Orchid white zinc) | 1
4 | 100104494-0001 | NC250六档档显线束(六档国际_接口6G-D99_L:550) | NC250 Six-speed gear display wiring harness (six-speed international_interface 6G-D99_L:550) | 1
5 | 100104719 | NC250副轴油封(32×47×6_氟橡胶) | NC250 Sub-shaft oil seal(32×47×6_Fluoroelastomer) | 1
6 | 100104918-0001 | NC250机油滤网盖(黑锌) | NC250 oil filter cover (black zinc) | 1
7 | 100107684 | O型圈(φ17.5×1.8_氟橡胶) | O-ring(φ17.5×1.8_fluoroelastomer) | 1
8 | 100060838 | NC250机油滤网组合(2#_带O型密封圈) | NC250 oil filter combination(2#_with O-ring) | 1
9 | 100104830 | LY350倒档变速鼓油封(15×25×5_氟橡胶) | LY350 reverse gear shift drum oil seal(15×25×5_Viton) | 1
10 | 100050705-0002 | NC450放油螺塞M16×1.5(兰白锌) | NC450 Oil Drain Plug M16×1.5(white zinc) | 1
11 | 93301-81451520000 | ZS500放油螺塞垫圈14.5×1.5×20 | WASHER 14.5×1.5×20 | 1
12 | 100074251-0002 | NC250左曲轴箱组合(4#_加强型_挂机孔φ17.2_抛丸钝化) | NC250 left crankcase assembly (4#_reinforced_hook hole φ17.2_shot peening) | 1
13 | 100011078 | GB893.1挡圈28 | GB893.1 Retaining ring 28 | 1
14 | 100010771 | 轴承(61902-2Z) | Bearing(61902-2Z) | 1
15 | 100100927 | 轴承(61805) | Bearing(61805) | 1
16 | 100101107 | 轴承(63/22JR2C3_东培) | Bearing(63/22JR2C3_Dongpei) | 1
17 | 92102-00006203P63 | 轴承(6203/P63) | BEARING (6003/P53) | 1
18 | 100101103 | 轴承(6207JR2C3SPX1_东培) | Bearing(6207JR2C3SPX1_Dongpei) | 1
19 | 92102-000006004CM | 轴承(6004CM NSK) | BEARING (6004CM NSK) | 1
20 | 100056127-0002 | NC250离合器分离杆摇臂(2#_兰白锌) | NC250 Clutch release lever rocker arm(2#_Land white zinc) | 1
21 | 100104747 | CG125D档显油封(14×22×5_丙烯酸酯) | CG125D gear show oil seal(14×22×5_acrylate) | 1
22 | 100106393 | 平垫圈(φ10.5×2.0×φ20) | Flat washer(φ10.5×2.0×φ20) | 2
23 | 100100341 | NC250缸头缸体螺栓(磷化) | NC250 Cylinder head cylinder bolts(phosphated) | 2
24 | 91212-RE08-00000X | ZS500气缸头AB栓螺母M10×1.25(兰白锌) | NUT M10×1.25 | 2
25 | 100106277-0002 | NC250离合器分离杆(含挡圈_兰白锌) | NC250 clutch release lever(with retaining ring_blue zinc) | 1
26 | 100100726 | NC250机油喷嘴 | NC250 oil nozzle | 1
27 | 100106575 | 平垫圈(φ8.5×1.2×φ15) | Flat washer(φ8.5×1.2×φ15) | 1
28 | 100100432-0007 | SB125水泵盖放水螺栓M8×10(兰白锌) | SB125 water pump cover drain bolt M8×10(blue white zinc) | 1
29 | B16674A006007070X | GB16674小盘螺栓M6×70(兰白锌) | BOLT M6×70 | 2
30
31
32
33
34
35
36
37
38
39
40
41
42
43
44
45
右曲轴箱 RIGHT CRANKCASE
序号NO. | 编码（PART CODE） | 中文名称（CHINESE DESCRIPTION） | 英文名称（ENGLISH DESCRIPTION） | 数量QTY | 备注REMARK
1 | 91212-RE08-00000X | ZS500气缸头AB栓螺母M10×1.25(兰白锌) | NUT M10×1.25 | 2
2 | 100100341 | NC250缸头缸体螺栓(磷化) | NC250 Cylinder head cylinder bolts(phosphated) | 2
3 | 100106393 | 平垫圈(φ10.5×2.0×φ20) | Flat washer(φ10.5×2.0×φ20) | 2
4 | 100100927 | 轴承(61805) | Bearing(61805) | 1
5 | 100101097 | 轴承(6203JR2C3_东培) | Bearing(6203JR2C3_Dongpei) | 1
6 | 100100999 | 轴承(6304_东培) | Bearing(6304_Dongpei) | 1
7 | 100101191 | 轴承(6207JR2LUC3_东培) | Bearing(6207JR2LUC3_Dongpei) | 1
8 | 100068781 | 轴承(CSB204_JR2C3_东培) | Bearing(CSB204_JR2C3_Dongpei) | 1
9 | 100074253-0002 | NC250右曲轴箱组合(7#_加强型_双联齿一带嵌件_挂机孔φ17.2_抛丸钝化) | NC250 right crankcase assembly (7#_reinforced_double gears with inserts_hanger hole φ17.2_shot peening) | 1
10 | 100060838 | NC250机油滤网组合(2#_带O型密封圈) | NC250 oil filter combination(2#_with O-ring) | 1
11 | 100107684 | O型圈(φ17.5×1.8_氟橡胶) | O-ring(φ17.5×1.8_fluoroelastomer) | 1
12 | 100104918-0001 | NC250机油滤网盖(黑锌) | NC250 oil filter cover (black zinc) | 1
13 | 100100398 | NC250变档臂定位螺栓 | NC250 shift arm positioning bolt | 1
14 | 100010771 | 轴承(61902-2Z) | Bearing(61902-2Z) | 1
15 | 100104861 | NC250机油精滤器部件 | NC250 Oil Fine Filter Parts | 1
16 | 100107754 | O型圈(φ30×2.6_氟橡胶) | O-ring(φ30×2.6_fluoroelastomer) | 1
17 | 100063279-0008 | NC250机油精滤器盖(2#_7807) | NC250 oil fine filter cover (2#_7807) | 1
18 | 91140-ME30-00000B | NC250机油精滤器盖双头螺栓M5×22(白锌) | BOLT M5×22 | 2
19 | B061770105000090X | GB6177.1螺母M5(兰白锌) | NUT 5 | 2
20 | 100108525 | 定位销φ13×14 | Locating pin φ13×14 | 2
21 | 100104698 | YB110副轴油封(20×35×5_氟橡胶) | YB110 secondary shaft oil seal(20×35×5_fluoroelastomer) | 1
22 | 100100867 | 定位销φ8×12×φ6.3 | Locating pin φ8×12×φ6.3 | 1
23 | 100107800 | O型圈(φ6.5×1.9_氟硅胶) | O-Ring,φ6.5×1.9 | 1
24 | 100068013 | NC250轴承挡板 | NC250 bearing retainer
25
26
27
28
29
30
31
32
33
34
35
36
37
38
39
40
41
42
43
44
45
曲轴连杆部件/活塞 CRANKSHAFT CONNECTING-ROD ASSY/PISTON
序号NO. | 编码（PART CODE） | 中文名称（CHINESE DESCRIPTION） | 英文名称（ENGLISH DESCRIPTION） | 数量QTY | 备注REMARK
1 | 13103-ME30-0000 | NC250活塞环一 | PISTON RING 1 | 1
2 | 13104-ME30-0000 | NC250活塞环二 | PISTON RING 2 | 1
3 | 13120-ME30-0000 | NC250油环组合 | OIL RING ASSY | 1
4 | 100303081 | 活塞环总成(客供件) | NC300 piston ring assembly | 1
5 | 100084757 | 活塞销挡圈(客供件) | NC300 piston pin retaining ring | 2
6 | 100304478 | 活塞(客供件) | NC300 piston | 1
7 | 100084756 | 活塞销(客供件) | NC300 piston pin | 1
8 | 100059393 | NC250平衡轴锁紧螺母M24×1(2#) | NC250 balance shaft lock nut M24×1(2#) | 1
9 | 100106369 | 平垫圈(φ24.2×2.5×φ32) | Flat washer(φ24.2×2.5×φ32) | 1
10 | 100086381 | NC250正时主动链轮(DID) | NC250 Timing Active Sprocket(DID) | 1
11 | 100096010 | NC250平衡主动齿轮(2#) | NC250 balancing driven gear(2#) | 1
12 | 100100650 | NC250半圆键 | NC250 half-round key | 2
13 | 100100661 | NC250曲轴平键(4×4×16) | NC250 crankshaft flat key(4×4×16) | 1
14 | 100207029 | NC250倒档曲轴连杆部件(立多禄塑钻膜KU324118) | NC250 Reverse Crankshaft Linkage Part(Lidolu Plastic Drilling Film KU324118) | 1
15 | 93301-53021040000 | NC250启动大齿轮垫圈30.2×1×40 | WASHER 30.2×1×40 | 1
16 | 100083473 | NC250启动大齿轮组合(3#) | NC250 starter large gear assembly (3#) | 1
17 | 100083474 | NC250超越离合器部件(2#) | NC250 Overrunning Clutch Parts(2#) | 1
18 | 100103506 | NC250主动齿 | NC250 active gear | 1
19 | 100059394 | NC250主动齿止推垫圈(2#) | NC250 active tooth thrust washer(2#) | 1
20 | 100059392 | NC250主动齿锁紧螺母M18×1(2#) | NC250 active tooth lock nut M18×1(2#) | 1
21 | 100059391 | NC250离合器锁紧螺母(M16×1) | NC250 clutch lock nut(M16×1) | 1
22 | 100103345 | CB125脚离合器碟形垫圈(16.5×2×27) | CB125 foot clutch disk washer(16.5×2×27) | 1
23 | 100095653 | NC250平衡从动齿轮组合(3#) | NC250 balanced driven gear combination (3#) | 1
24 | 100064036 | NC250曲轴轴套(2#) | NC250 Crankshaft Bushing(2#) | 1
25 | 100100670 | NC250平衡轴平键(4×4×13) | NC250 balance shaft flat key(4×4×13) | 1
26 | 100064034 | NC250平衡轴(2#) | NC250 balance shaft(2#) | 1
27 | 100101022 | 轴承(K29×33×20_滚针) | Bearing(K29×33×20_needle roller) | 1
28
29
30
31
32
33
34
35
36
37
38
39
40
41
42
43
44
45
主副轴组合 TRANSMISSION MAIN,COUNTER SHAFT
序号NO. | 编码（PART CODE） | 中文名称（CHINESE DESCRIPTION） | 英文名称（ENGLISH DESCRIPTION） | 数量QTY | 备注REMARK
1 | 100134172 | NC250S主轴组合 | Main Shaft Transmission | 1
2 | 100134173 | NC250S副轴组合 | Coutershaft Transmission | 1
3 | 100051560 | NC250主轴芯轴(六档) | Transmission Main Shaft | 1
4 | 100134217 | NC250S主轴5档齿轮 | Gear M-5 | 1
5 | 100134218 | 平垫圈(φ25.2×1×φ33) | Washer,25.2×1×33 | 1
6 | 100103659 | V250副轴齿轮卡圈(23×1×29) | Circlip | 4
7 | 100134174 | NC250S主轴3(4)档齿轮 | Gear M-3、4 | 1
8 | 100106471 | 平垫圈(φ20.2×1×φ28_弹簧钢) | Washer,φ20.2×1×φ28 | 1
9 | 100103639 | NC250主轴6档齿轮 | Gear M-6 | 1
10 | 100101013 | 轴承(K20×24×10_滚针) | Needle BeaRing,(K20×24×10) | 1
11 | 100103640 | NC250主轴2档齿轮(六档) | Gear M-2 | 1
12 | 100106444 | 平垫圈(φ17.1×1×φ26) | Washer,φ17.1×1×φ26 | 2
13 | 100058085 | NC250主动链轮锁紧螺母M16×1(螺母带沉台) | Nut | 1
14 | 100058086 | NC250主动链轮止推垫圈(2#_花键) | Stop Washer | 1
15 | 100106893 | NC250主动链轮(520.13) | NC250 active sprocket (520.13) | 1
16 | 100103516 | NC250输出轴轴套 | Bush | 1
17 | 100107711 | O型圈(φ21×2_氟橡胶) | O-Ring,φ21×2 | 1
18 | 100058084 | NC250副轴芯轴(4#) | Transmission Counter Shaft | 1
19 | 100134166 | NC250S副轴2档齿轮 | Gear C-2 | 1
20 | 100134170 | NC250S副轴6档齿轮 | Gear C-6 | 1
21 | 100134167 | NC250S副轴3档齿轮 | Gear C-3 | 1
22 | 100134168 | NC250S副轴4档齿轮 | Gear C-4 | 1
23 | 100105804 | NC250副轴一档齿轮双金属衬套 | Metal Bush | 1
24 | 100134169 | NC250S副轴5档齿轮 | Gear C-5 | 1
25 | 100106459 | 平垫圈(φ19×1×φ26) | Washer,φ19×1×φ26 | 1
26 | 100134165 | NC250S副轴1档齿轮 | Gear C-1 | 1
27 | 100134171 | NC250S主副轴组合 | Transmission Main,Counter Shaft | 1
28 | 100101135 | 轴承(KS22×26×10TN_滚针) | Needle BeaRing,(Ks22×26×10Tn) | 3
29 | 100103652 | NC250副轴齿轮隔圈(2#) | Washer | 3
30 | 100099388 | 轴承(K25×29×10_依纳_滚针) | Needle BeaRing,(K25×29×10) | 1
31
32
33
34
35
36
37
38
39
40
41
42
43
44
45
启动轴总成 KICK STARTING SHAFT ASSEMBLY
序号NO. | 编码（PART CODE） | 中文名称（CHINESE DESCRIPTION） | 英文名称（ENGLISH DESCRIPTION） | 数量QTY | 备注REMARK
1 | 21107-ME30-0000 | NC250启动轴芯轴 | PIVOT, KICK STARTING SHAFT | 1
2 | 93301-51850526000 | NC250启动轴垫圈18.5×0.5×26 | WASHER 18.5×0.5×26 | 3
3 | B0089401210000000 | GB894.1挡圈21 | CIRCLIP 21 | 1
4 | 93301-52170529500 | NC250启动轴垫圈21.7×0.5×29.5 | WASHER 21.7×0.5×29.5 | 1
5 | 21119-ME30-0000 | NC250启动棘轮弹簧 | SPRING, KICK STARTING RATCHET WHEEL | 1
6 | 21118-ME30-0000 | NC250启动棘轮 | STARTING RATCHET | 1
7 | 100105792 | NC250启动棘轮导板 | NC250 starter ratchet guide | 1
8 | B008190106002570B | GB819.1螺钉M6×25(白锌)8.8级 | SCREW M6×25 | 2
9 | 21117-ME30-0000 | NC250启动齿轮 | GEAR, KICK STARTER | 1
10 | 21104-ME30-0000 | NC250启动轴弹簧座 | SEAT, SPRING, KICK STARTING SHAFT | 1
11 | 21106-ME30-0000 | NC250启动轴复位弹簧 | RETURN SPRING, KICK STARTING SHAFT | 1
12 | 100201883 | NC250启动轴总成 | NC250 starter shaft assembly | 1
13 | 100103784 | NC250副轴启动过桥齿轮 | NC250 secondary shaft start over-axle gear | 1
14 | 100106516 | 平垫圈(φ17.1×0.5×φ26) | Flat washer (φ17.1×0.5×φ26) | 1
15 | 100011099 | GB894.1挡圈17(轴径17_内径15.7) | GB894.1 Retaining ring 17(shaft diameter 17_inner diameter 15.7) | 1
16 | 100084799 | NC250启动杆部件(QD-34)杆氧化红_花键座抛丸镀兰白锌_现金件 | NC250 starter rod parts (QD-34) rod red oxide_Spline seat shot peening zinc plating_Cash parts | 1
17 | 100106607 | 平垫圈(φ8.5×3×φ23_白锌) | Washer,φ8.5×3×φ23 | 1
18 | 100011313-0004 | GB5789螺栓M8×20(兰白锌) | Bolt, M8×20 | 1
19
20
21
22
23
24
25
26
27
28
29
30
31
32
33
34
35
36
37
38
39
40
41
42
43
44
45
变速机构 GEARSHIFT MECHANISM
序号NO. | 编码（PART CODE） | 中文名称（CHINESE DESCRIPTION） | 英文名称（ENGLISH DESCRIPTION） | 数量QTY | 备注REMARK
1 | 100103964 | NC250换档臂部件 | NC250 shift arm parts | 1
2 | 24324-ME30-0000 | NC250换档轴轴套 | AXLE SLEEVE | 1
3 | 24302-ME30-0000 | NC250换档回位弹簧 | RETURN SPRING | 1
4 | 24301-ME30-0000 | NC250换档轴组合 | GEARSHIFT SHAFT COMP | 1
5 | 100203727 | NC250倒档副轴右拔叉 | NC250 Reverse Subshaft Right Fork Puller | 1
6 | 100203739 | NC250倒档副轴左拔叉 | NC250 reverse gear countershaft left fork | 1
7 | 100103927 | NC250副轴拔叉轴 | NC250 sub-shaft fork puller shaft | 1
8 | 24400-D002-0072 | 70变速踏板部件(BT-72 白铬) | GEARSHIFT SHAFT | 1
9 | 100104487 | CG125D档显动触头(2#) | CG125D gear display contact(2#) | 1
10 | 100103936 | NC250变速鼓部件(六档国际档) | NC250 shift drum parts (6th gear international gear) | 1
11 | 100103945 | NC250倒档五星板 | NC250 reverse gear five-star plate | 1
12 | B000700106003570B | GB70.1螺钉M6×35(白锌) | SCREW M6×35 | 1
13 | 100203754 | NC250主轴拔叉 | NC250 spindle fork | 1
14 | 100103921 | NC250主轴拔叉轴 | NC250 mainshaft fork puller shaft | 1
15 | 100103988 | NC250定位板弹簧(2#) | NC250 locating plate spring(2#) | 1
16 | 100104010 | NC250定位板组合 | NC250 positioning plate combination | 1
17 | 100106566 | 平垫圈(φ6.5×1.5×φ12) | Flat washer(φ6.5×1.5×φ18_phosphatized) | 1
18 | B166740A06002070B | GB16674小盘螺栓M6×20(白锌) | BOLT M6×20 | 1
19
20
21
22
23
24
25
26
27
28
29
30
31
32
33
34
35
36
37
38
39
40
41
42
43
44
45
磁电机总成 MAGNETO COMP
序号NO. | 编码（PART CODE） | 中文名称（CHINESE DESCRIPTION） | 英文名称（ENGLISH DESCRIPTION） | 数量QTY | 备注REMARK
1 | 100104177-0002 | NC250磁电机定子组合(12V12极_三相全波直流_接口SQBZ-X12_L1:430) | NC250 magneto stator assembly (12V12 poles_three-phase full-wave DC_interface SQBZ-X12_L1:430) | 1
2 | 100104203 | NC250磁电机转子组合(12V12极) | NC250 magneto rotor assembly (12V12 poles) | 1
3 | B000700105003070B | GB70.1螺钉M5×30(白锌) | SCREW M5×30 | 2
4 | 100100548 | NC250磁电机螺母M14×1.5 | NC250 magneto nut M14×1.5 | 1
5 | B00818B005001040C | GB818螺钉M5×10(彩锌)ML35-HIPER | SCREW M5×10 | 2
6
7
8
9
10
11
12
13
14
15
16
17
18
19
20
21
22
23
24
25
26
27
28
29
30
31
32
33
34
35
36
37
38
39
40
41
42
43
44
45
电启动机构 ELECTRIC STARTING MECHANI
序号NO. | 编码（PART CODE） | 中文名称（CHINESE DESCRIPTION） | 英文名称（ENGLISH DESCRIPTION） | 数量QTY | 备注REMARK
1 | 100098572-0001 | NC250启动电机(3#_8齿_单线_靴形_235_机座钝化_机壳兰白锌_接线柱旋转180度) | NC250 starter motor(3#_8 teeth_single line_shoe_235_seat passivated_housing blue-white zinc_terminal rotated 180 degrees) | 1
2 | B16674A006002570X | GB16674小盘螺栓M6×25(兰白锌) | BOLT M6×25 | 2
3 | 100162765 | NC250S双联齿轮轴一 | NC250S duplex gear shaft I | 1
4 | 23226-M037-0000 | V250副轴齿轮卡圈(23×1×29) | CIRCLIP | 1
5 | 93302-52552041000 | 碟形垫圈φ25.5×2×φ41 | DISH WASHER | 1
6 | 21426-ME30-0000 | NC250双联齿从动摩擦片 | OUTER FRICTION DISK | 2
7 | 21421-ME30-0500 | NC250双联齿轮(一)58齿 摩擦式 | GEAR, REDUCTION, 1 | 1
8 | 21403-ME30-0000 | NC250双联齿轮轴套(14齿) | SLEEVE，GEAR | 1
9 | B0007001060050702 | GB70.1螺钉M6×50(不锈钢 SUS304) | SCREW M6×50 | 1
10 | 100103234 | NC250双联齿轮轴二 | NC250 duplex gear shaft II | 1
11 | 100103222 | NC250双联齿轮二 | NC250 duplex gear two | 1
12 | 100108535 | 平垫圈(φ15.2×0.5×φ23) | Flat washer (φ15.2×0.5×φ23) | 1
13 | 100011097 | GB894.1挡圈15(轴径15_内径13.8) | GB894.1 Retaining ring 15 (shaft diameter 15_inner diameter 13.8) | 1
14 | 100010886-0005 | GB93弹垫φ6(白锌) | WASHER | 1
15 | B000700106004070X | GB70.1螺钉M6×40(兰白锌) | SCREW M6×40 | 1
16 | 100093079 | NC250双联齿轮组合一(2#_45齿_摩擦式) | NC250 duplex gear combination one(2#_45 teeth_friction type) | 1
17 | 21425-ME30-0000 | NC250双联齿轮(一)异形垫圈 | WASHER | 1
33
34
35
36
37
38
39
40
41
42
43
44
45
电器件 ELECTRIC
序号NO. | 编码（PART CODE） | 中文名称（CHINESE DESCRIPTION） | 英文名称（ENGLISH DESCRIPTION） | 数量QTY | 备注REMARK
1 | 100204302-0003 | 高压包(MGE30_L:500) | High pressure pack(MGE30_L:500) | 1
2 | 100204369 | NC250退角限速点火器(直流_DCI-ZSE30-001) | NC250 Retreat Angle Speed Limiting Igniter(DC_DCI-ZSE30-001) | 1
3 | 100205443 | 整流调压器(三相全波_MT12V12-ZSA32_赛科龙) | Rectifier regulator(three-phase full-wave_MT12V12-ZSA32_Saikolon) | 1
4 | 100077565 | 继电器(MQJ10-ZS01GH) | Relay(MQJ10-ZS01GH) | 1
5
6
7
8
9
10
11
12
13
14
15
16
17
18
19
20
21
22
23
24
25
26
27
28
29
30
31
32
33
34
35
36
37
38
39
40
41
42
43
44
45